## BOM
번호 | 계층 | 품목 | 수량 | 단위 | 요구 사양 | 상태 | 근거 | 구매처 | 링크 | 참고가 (2026-09-08 확인)
1 | 챔버 | 구조 프레임 | 1 | 식 | 시료 120 kg 이하 및 부착물 지지, 도어 개폐 시 밀폐면 비틀림 없음, 접지 가능 | dependent | 설계서 6.1·13 | 제작 발주
2 | 챔버 | 받침 프레임 | 1 | 식 | 상면 높이 100 mm. 상면이 팩 저면과 일치 | fixed | chamber_params.json floor_frame.height | 제작 발주
3 | 챔버 | 벽·천장·바닥 판재 SUS304 3t | 1 | 식 | 60 ℃·습기·먼지·DEC·세정 적합성 공급자 자료. 절단 매수·치수는 「판재 절단표」 시트 | fixed | chamber_params.json enclosure.material·wall_thickness | 제작 발주
4 | 챔버 | 도어 + 레버형 다점 래치 핸들 | 1 | 식 | 개구 600 × 500 mm, 핸들 레버 길이 150 mm, 다점 래치로 둘레 압착 균일화 | fixed | chamber_params.json enclosure.door_* | 제작 발주
5 | 챔버 | 도어 닫힘 스위치 | 1 | ea | 안전 계통 하드와이어. 개방 시 DEC 분무·열풍 차단, 고장 안전 | dependent | 설계서 6.2·12.2 | 디바이스마트 | https://www.devicemart.co.kr/goods/view?no=14913058 | 151,800원 · 큐라이트 SW2TS-LRL 방수형 리미트스위치(IP66) 참고 형번
6 | 챔버 | 관찰창 | 1 | ea | 400 × 300 mm. 내열·내화학·기계강도 자료. 도어판에 설치 | fixed | chamber_params.json enclosure.observation_window_* | 제작 발주
7 | 챔버 | 연속 폐쇄형 개스킷 | 1 | 식 | 도어 둘레 연속. 개구 둘레 2200 mm 이상이며 실제 길이는 씰라인 오프셋에 종속. DEC·습기·60 ℃ 적합성 | dependent | 설계서 6.2 | 한국미스미 | https://kr.misumi-ec.com/vona2/detail/110302683740/ | 형번별 단가 — 고무·스펀지 패킹 가공품 각형, 씰라인 확정 후 선정
8 | 챔버 | 공용 주입 포트 | 1 | ea | 후면 중·하부. 5개 자극이 외부 매니폴드에서 합류해 들어오는 단일 관통구. DEC 노즐은 이 포트의 챔버 내측 끝에 둔다. 구경은 장비 토출구·요구 유량·압력손실·누설 시험 결과에 종속 | dependent | chamber_params.json ports.common_inlet* | 제작 발주
9 | 챔버 | 배기 포트 | 1 | ea | 주입 반대편 정면 상부(대각 관류). 포집 계통 연결. 구경은 위와 같은 종속값 | dependent | chamber_params.json ports.exhaust* | 제작 발주
10 | 챔버 | 케이블 관통판 + 글랜드 | 1 | 식 | 측면 하부, 자극 호스와 분리. 최저점은 받침 프레임 상면 이상. 글랜드 구경은 선정 케이블 외경에 종속, 예비구는 막음 | dependent | chamber_params.json ports.cable_entry* | 한국미스미 | https://kr.misumi-ec.com/vona2/detail/110500127270/ | 형번별 단가 — 케이블 그랜드(금속제) MS-M 시리즈, 외경 확정 후 선정
11 | 챔버 | 블라인드 캡 | 확인 항목 | - | 미사용 포트를 동일 밀폐 수준으로 폐쇄 | dependent | 설계서 6.3 | 제작 발주
12 | 챔버 | 잔류액 회수 용기 | 1 | 식 | 배수 포트 없음. 퍼지·안전 확인 후 도어 개방 수동 회수. DEC 폐액 호환 | dependent | 설계서 6.4·13
13 | 센싱 | SEN55 (SEN55-SDN-T, Art. 3.000.593) | 3 | ea | PM1.0/2.5/4.0/10·RH·T·VOC Index·NOx Index 통합 출력으로 완료 정의의 온도·습도·먼지·오프가스 4종을 대신한다. 설계서 8.1의 교정 가능성·먼지 반복성 및 회복·오프가스 교차감응 자료 요구가 이 품목에 걸린다. 외형 52.3 × 43.3 × 22.3 mm, 36.4 g. 구매 완료 | fixed | 사용자 확인 2026-09-07; wiki/topics/모의장치.md | 엘레파츠 | https://www.eleparts.co.kr/goods/view?no=14468287 | 59,300원 · 재고 1,435 (해외재고 주문수입)
14 | 센싱 | SEN55 천장 브래킷 | 3 | 식 | 천장면 z=750, 내부 평면 중심 기준 외접원 R250 mm 정삼각형(한 변 약 433 mm), 꼭짓점 하나는 후방. 천장면에서 띄우는 거리와 브래킷 형상은 미정 | dependent | chamber_params.json sensor_layout·sensor_points | 제작 발주
15 | 수집 | ESP32-S3-WROOM-1 N16R8 | 1 | ea | I2C 1버스를 PCA9548A에 물리는 브리지. USB Serial/JTAG(CDC-ACM)로 PC 중계 | fixed | 사용자 확인 2026-09-07; wiki/topics/ESP32-S3-WROOM-1.md | 디바이스마트 | https://www.devicemart.co.kr/goods/view?no=15163693 | 10,329원 · 재고 22,060 (제조사 ESPRESSIF)
16 | 수집 | PCA9548A | 1 | ea | 8채널 I2C 멀티플렉서. A0=A1=A2=GND 로 주소 0x70 고정, RESET 은 VCC 풀업. 채널 0~2에 SEN55 3대(주소 0x69 고정)를 분리 수용 | fixed | 사용자 확인 2026-09-07; wiki/topics/PCA9548A.md | 가치창조기술 | https://vctec.co.kr/product/qwiic-mux-pca9548a-i2c-%EB%A9%80%ED%8B%B0%ED%94%8C%EB%A0%89%EC%84%9C-qwiic-mux-pca9548a/11588/ | 23,500원 · SparkFun Qwiic Mux 브레이크아웃(베어 칩 아님)
17 | 수집 | P82B715 | 6 | ea | I2C 버스 익스텐더. 채널당 케이블 양 끝 1쌍(3채널 = 6개), VCC 5 V. 배선 10 cm 권고 초과 대책의 후보이며 채택 미확정 | unknown | 사용자 확인 2026-09-07; wiki/topics/P82B715.md
18 | 수집 | SEN55 커넥터 하네스 | 3 | 식 | ACES 51451-0060N-001 대응 6핀 | fixed | sen55_params.json module.connector | 디바이스마트 | https://www.devicemart.co.kr/goods/view?no=15440726 | 1,980원 · Adafruit ada-5754 JST GH 1.25 6P 100 mm
19 | 수집 | I2C 차폐 케이블 | 3 | 식 | PCA9548A~SEN55 구간. 챔버 벽을 가로지르므로 데이터시트 10 cm 권고를 넘긴다. 길이·차폐 방식 미정이며 P82B715 채택 여부와 함께 결정 | unknown | wiki/topics/모의장치.md Contradictions
20 | 수집 | USB 케이블 | 1 | ea | 전원·통신 통합. SEN55 3대의 5 V를 VBUS에서 분기 | fixed | 사용자 확인 2026-09-07; wiki/topics/모의장치.md | 디바이스마트 | https://www.devicemart.co.kr/goods/view?no=15060748 | 21,890원 · C-to-C 2 m. 재고 1
21 | 전장 | 전장함 | 1 | ea | 챔버 상판 중앙 외부. 확보 공간 300 × 150 × 120 mm. 실제 함체 미선정, 상판 부착 방식·배선 경로 미정 | dependent | chamber_params.json electrical_envelope | 한국미스미 | https://kr.misumi-ec.com/vona2/el_control/E1500000000/E1501000000/E1501040000/ | 형번별 단가 — 스테인리스 제어 박스 카테고리, W120–300×H60–150×D150–400 에서 선정
22 | 전장 | 전원공급기(SMPS) | 1 | ea | 계측·제어 전원. 자극 장비 전원과 분리. 정격은 부하표·위험성 평가로 산정하며 링크는 5 V 10 A 50 W 참고 형번 | dependent | 설계서 9.3·13 | 아이씨뱅큐 | https://www.icbanq.com/P004783185 | 20,200원 · 민웰 RS-50-5 (5 V 10 A 50 W) 참고 형번
23 | 전장 | 차단기·접지바 | 1 | 식 | 차단기 정격·누전보호는 부하표 확정 후 선정. 링크는 2P 15 A 참고 형번 | dependent | 설계서 9.3·13 | 디바이스마트 | https://www.devicemart.co.kr/goods/view?no=10893844 | 3,850원 · 30AF 2P MCCB JSB-1522 (15 A) 참고 형번. 접지바 별도
24 | 전장 | 센서·전력 케이블·실드 | 1 | 식 | 전력/신호 분리, 60 ℃·습기·DEC 환경 적합 | dependent | 설계서 13장
25 | 전장 | 접지 본딩 점퍼(도어용) | 1 | 식 | 외함·도어·판넬·케이블 실드를 지정 접지점에 본딩. 도어는 유연 점퍼 | dependent | 설계서 9.3

## 판재 절단표
부재 | 매수 | 폭 (mm) | 길이 (mm) | 매당 면적 (m²) | 합계 면적 (m²) | 상태 | 비고
바닥판 | 1 | 756 | 1096 | 0.8286 | 0.8286 | fixed | 외형 바닥면 전체를 덮는다
천장판 | 1 | 756 | 1096 | 0.8286 | 0.8286 | fixed | SEN55 3점 취부면. 외접원 R250 정삼각형
측벽판(좌·우) | 2 | 1096 | 750 | 0.822 | 1.644 | fixed | 깊이 전장 × 내부 유효 높이
후면판 | 1 | 750 | 750 | 0.5625 | 0.5625 | fixed | 공용 주입 포트 관통(구경 종속값)
정면판(도어 프레임) | 1 | 750 | 750 | 0.5625 | 0.5625 | fixed | 도어 개구 600 × 500 를 도려낸다. 배기 포트 관통(구경 종속값)
도어판 | 1 | 600 | 500 | 0.3 | 0.3 | dependent | 개구 600 × 500 기준값. 씰 겹침 여유는 접합·개스킷 방식에 종속. 관찰창 400 × 300 를 도려낸다
합계 |  |  |  |  | 4.7262 |  | SUS304 3t 총 소요 면적(개구 공제 전). 바닥·천장이 측벽 상하를 덮고 정면·후면판이 측벽 사이에 끼는 맞대기 구성 가정. 접합 방식·용접 여유는 미정

## 치수 근거
항목 | 값 | 단위 | 상태 | 근거
문서 번호 | J3-BM-001 REV C | - | fixed | 품번과 가격은 전 품목 미정
기준 도면 | J3-CH-001 REV M / J3-SN-001 REV A | - | fixed | chamber_params.json·sen55_params.json
팩 치수 (W×D×H) | 450 × 790 × 250 | mm | fixed | 2026-09-01 사람 결정; 설계서 5.1
여유 — 좌/우 | 150 / 150 | mm | fixed | 기류 회전 공간; 2026-09-02 사람 결정
여유 — 전/후 | 150 / 150 | mm | fixed | 전후 기류 공간; 2026-09-02 사람 결정
여유 — 상 | 400 | mm | fixed | 상부 감지기 설치 공간; 2026-09-02 사람 결정
여유 — 하 | 100 | mm | fixed | 받침 프레임 높이; 2026-09-02 사람 결정
내부 유효 치수 | 750 × 1090 × 750 | mm | fixed | 팩 + 여유 합
판 두께 | 3 | mm | fixed | 2026-09-02 사람 결정
외형 치수 | 756 × 1096 × 756 | mm | fixed | 내부 유효 + 양면 판 두께
재질 | SUS304 | - | fixed | DEC 내약품성·열풍 내열성; 2026-09-02 사람 결정
밀폐 등급 | IP55 | - | fixed | 2026-09-02 사람 결정
내부 자유 체적 | 0.52425 | m³ | fixed | 내부 체적 − 팩 체적. 지그·장비 체적은 미반영
도어 개구 | 600 × 500 | mm | fixed | 팩 폭 + 반입 지그 여유
관찰창 | 400 × 300 | mm | fixed | 설계서 6.2
전장 공간 (챔버 상판 외부 중앙) | 300 × 150 × 120 | mm | fixed | 사용자 승인 2026-09-07
SEN55 배치 외접원 | R250 | mm | fixed | 천장면 정삼각형, 꼭짓점 후방; 사용자 지시 2026-09-07
SEN55 삼각형 한 변 | 433 | mm | fixed | 외접원 R × √3
SEN55 모듈 외형 | 52.3 × 43.3 × 22.3 | mm | fixed | sen55_params.json; 브래킷 설계 입력
포트 구경 3종 | 미정 | mm | dependent | 장비 토출구·요구 유량·압력손실·누설 시험 결과 및 선정 케이블 외경